## BOM_Central
ID | Name | Designator | Footprint | Quantity | Manufacturer Part | Manufacturer | Supplier | Supplier Part
1 | MPU6050 | U2 | QFN50P400X400X95-25T265X275N | 1 | ?
2 | 2.4GHz | U1 | QFN-48_6X6X04P | 1 | NRF52832-QFAA-R | NORDIC | LCSC | C77540
3 | J-LINK | 2 | J-LINK_NEEDLE_ADAPTER | 1 | ?
4 | 4u7 | C1 | 0402' | 1 | 4.7 uF
5 | 100n | C2,C3,C6,C7,C8,C17,C19 | 0402' | 7 | 100nF
6 | - 32MHz | X1 | CRYSTAL-SMD-3225 | 1 | 1XTV26000PEA | KDS Daishinku | LCSC | C253733
7 | 12p | C4,C5 | 0402' | 2 | 12 pF
8 | 1u | C9 | 0402' | 1 | 1 uF
9 | 3.9n | L1 | 0603' | 1 | 3.9 nF
10 | 0.8p | C10 | 0402' | 1 | 0.8 pF
11 | Sunlord | L2 | ANT-SMD2P-5.2X2.1 | 1 | SLDA52-2R540G-S1TF | Sunlord | LCSC | C279814
12 | 68714514022 | K1 | 68714514022 | 1 | ?
13 | 4µ7 | C11 | 0805' | 1 | 4.7 uF
14 | charge | LED1 | LED_0805 | 1 | 17-21SURC/S530-A2/TR8 | Everlight Elec | LCSC | C131244
15 | 470 | R1 | 0402' | 1 | 470 ohm
16 | MCP73831 | U5 | SOT23-5 | 1 | ?
17 | 2k | R3 | 0402' | 1 | 2k ohm
18 | 4µ7 | C12 | 0402' | 1 | 4.7 uF
19 | Battery | JP1 | JST-2-SMD | 1 | ?
20 | SI2301 | Q2 | SOT-23 323 | 1
21 | NSR0320 | D2 | SOD-323 | 1 | ?
22 | 1µ | C16 | 0805' | 1 | 1 uF
23 | 100k | R4,R6 | 0603' | 2 | 100k Ohm
24 | 22uF | C13,C14 | 0603' | 2 | 1812X226K250NT (22uF) | FH | LCSC | C28504
25 | 7.5k | R2 | 0603' | 1 | 7.5k ohm
26 | 1k | R5,R9 | 0402' | 2 | 1k ohm
27 | MT3608 | U4 | SOT-23-6 | 1 | MT3608 | LCSC | LCSC | C84817
28 | SS34 | D1 | SMA(DO-214AC) | 1 | SS34 |  | LCSC | C8678
29 | 22uH | L3 | 7*7*4 | 1 | SMRH74-220MT ( 22uH) | LCSC | LCSC | C27442
30 | AP2112K-3.3TRG1 | U3 | SOT-25 | 1 | AP2112K-3.3TRG1 | DIODES | LCSC | C51118
31 | 10uF | C15 | 0603' | 1 | 1812X226K250NT (10 uF ) | FH | LCSC | C28504
32 | 10k | R7,R8 | 0402' | 2 | 10k ohm
33 | 2.2n | C18 | 0402' | 1 | 2.2 nF
34 | GSC8530YA-16R2700 | BUZZER1 | BUZZER-8.5X8.5-4P-SMD | 1 | GSC8530YA-16R2700 | INGHAi | LCSC | C255316
35 | 2n3904S-RTK/PS | Q3 | SOT-23_1 | 1 | 2n3904S-RTK/PS | KEC | LCSC | C18536
36 | K3-1290S-J1 | SW1 | K3-1290S-J1 | 1 | K3-1290S-J1 | Korean Hroparts Elec | LCSC | C223846
37 | XKB5858-Z | SW2 | SW-DIP-5.8X5.8X10 | 1 | XKB5858-Z | XKB Enterprise | LCSC | C318868
38 | micro USBFemale | USB2 | MICRO-USB-1 | 1 | micro USBFemale | ValuePro | LCSC | C10418